## Kalkulace vozíkového systému
PLOCHÉ KABELY |  |  |  |  | KULATÉ KABELY |  |  |  |  | VOLITELNÉ MOŽNOSTI UPEVNĚNÍ
Prostorové údaje |  |  |  |  | Prostorové údaje
Systém |  |  | i | C30: max. 20 kg/vozík C40: max. 32 kg/vozík | Systém |  |  | i | C30: max. 20 kg/vozík C40: max. 32 kg/vozík | Výložník: montáž na I-nosníky pomocí výložníku
Způsob upevnění |  |  | i | Nástěnné rameno pro nerezový systém C30 není k dispozici! | Způsob upevnění |  |  | i | Nástěnné rameno pro nerezový systém C30 není k dispozici!
Délka pojezdové dráhy (m) |  |  |  |  | Délka pojezdové dráhy (m)
Průvěs kabelů (m) | 0.75 |  | i | 0,75 m doporučeno | Průvěs kabelu (m) | 0.75 |  | i | 0,75 m doporučeno | Držák kolejnice flex.: flexibilní montáž na stropní konstrukci
Rozměry kabelů |  |  |  |  | Rozměry kabelů
Výběr kabelového vozíku pro ploché kabely |  |  |  |  | Výběr kabelové svorky kulaté |  |  | i | další kulaté kabelové svorky lze namontovat pod sebou
Gesamtgewicht aller Kabel [kg/m] |  |  |  |  | Gesamtgewicht aller Kabel [kg/m]
Kleinster Mindestbiegeradius aller Kabel |  |  |  |  | Kleinster Mindestbiegeradius aller Kabel
Nástěnný držák kolejnice: montáž přímo na stěnovou konstrukci
i Zkontrolujte prosím, zda není překročen minimální poloměr ohybu kabelů a zatížení kabelového vozíku a nosného prvku. Upevňovací prvek by měl být nainstalován min. každé 2 metry. |  |  |  |  | i Zkontrolujte prosím, zda není překročen minimální poloměr ohybu kabelů a zatížení kabelového vozíku a nosného prvku. Upevňovací prvek by měl být nainstalován min. každé 2 metry.
Vypočtené hodnoty: |  |  |  |  | Vypočtené hodnoty:
Celková délka kabelů (m) | 0 | i Přičíst montážní rezervu (2-6 m) |  |  | Celková délka kabelů (m) | 0 | i Přičíst montážní rezervu (2-6 m)
Počet kabelových vozíků (ks) | 0 |  |  |  | Počet kabelových vozíků (ks) | 0
Délka nádraží (m) | 0.16 |  |  |  | Délka nádraží (m) | 0.16 |  |  |  | Nástěnné rameno: montáž pomocí ramena na stěnovou konstrukci
Celková délka kolejnic (m) | 0.16 |  |  |  | Celková délka kolejnic (m) | 0.16
Specifikace pro objednávku | Číslo výrobku | Popis výrobku | Počet | Poznámka | Specifikace pro objednávku | Číslo výrobku | Popis výrobku | Počet | Poznámka
Kabelový vozík | #N/A | 0 | -1 |  | Kabelový vozík | #N/A | #N/A | -1
Tažný vozík | #N/A | #N/A | 1 |  | Kabelová svorka kulatá | #N/A | 0 | 1
Koncová svorka | #N/A | #N/A | 1 |  | Tažný vozík | #N/A | #N/A | 1
Tažné rameno | #N/A | #N/A | 1 | i případně 600 mm | Koncová svorka | #N/A | #N/A | 1
Profilová kolejnice | #N/A | #N/A | 1 |  | Tažné rameno | #N/A | #N/A | 1 | i případně 600 mm
Spojka kolejnic | #N/A | #N/A | 0 |  | Profilová kolejnice | #N/A | #N/A | 1
Zarážka | #N/A | #N/A | 1 |  | Spojka kolejnic | #N/A | #N/A | 0
Držák kolejnice flexibilní upevnění | není potřeba |  | 1 |  | Zarážka | #N/A | #N/A | 1
Nástěnný držák kolejnice | není potřeba |  | 1 |  | Držák kolejnice flexibilní upevnění | není potřeba |  | 1
Nástěnné rameno | není potřeba |  | 1 |  | Nástěnný držák kolejnice | není potřeba |  | 1
Výložník | není potřeba |  | 1 |  | Nástěnné rameno | není potřeba |  | 1
Svorka k ocelovému nosníku | není potřeba |  | 2 |  | Výložník | není potřeba |  | 1
[5 empty] | Svorka k ocelovému nosníku | není potřeba |  | 2
Pomocná pole:
Výložník | flex
Držák kolejnice flexibilní | flex
Nástěnný držák kolejnice
Nástěnné rameno | flex
není potřeba
C30 | C_30_ploché_kabely | #N/A
C40 | C_40_ploché_kabely
C30 nerezová ocel | C_30_nerezová_ocel_ploché_kabely
C30 | C_30_kulaté_kabely | #N/A
C40 | C_40_kulaté_kabely
C30 nerezová ocel | C_30_nerezová_ocel_kulaté_kabely

## Dropdown NEU (hidden)
Pole výběru systém | Pole výběru upevnění
C30 | Výložník
C40 | Držák kolejnice flexibilní
C30 nerezová ocel | Nástěnný držák kolejnice
Nástěnné rameno
C_30_ploché kabely
Kabelový vozík plochý C30 15x54
Kabelový vozík plochý C30 30x54
Kabelový vozík plochý C30 22x54 b
C_40_ploché kabely
Kabelový vozík plochý C40 22x52
Kabelový vozík plochý C40 22x72
Kabelový vozík plochý C40 22x97
Kabelový vozík plochý C40 22x132
Kabelový vozík plochý C40 35x72
Kabelový vozík plochý C40 35x97
Kabelový vozík plochý C40 35x132
C_30_nerezová ocel_ploché kabely
Kabelový vozík plochý C30 15x54 nerezová ocel
Kabelový vozík plochý C30 30x54 nerezová ocel
C_30_kulaté kabely
Kabelová svorka kulatá 10-16 mm
Kabelová svorka kulatá 17-25 mm
Kabelová svorka kulatá 26-36 mm
C_40_kulaté kabely
Kabelová svorka kulatá 10-16 mm
Kabelová svorka kulatá 17-25 mm
Kabelová svorka kulatá 26-36 mm
C_30_nerezová ocel_kulaté kabely
Kabelová svorka kulatá 10-16 mm nerezová ocel
Kabelová svorka kulatá 17-25 mm nerezová ocel
Kabelová svorka kulatá 26-36 mm nerezová ocel

## Artikel (hidden)
Kabelový vozík plochý C40
Systém | Číslo výrobku
C30 | 62200421 | Kabelový vozík plochý C30 15x54 | 62200421 | C30 / C40 | 62200437 | Kabelová svorka kulatá 10-16 mm | 62200437 | C30 | 62200440 | Profilová kolejnice C30, 6 m
C30 | 62200442 | Kabelový vozík plochý C30 30x54 | 62200442 | C30 / C40 | 62200438 | Kabelová svorka kulatá 17-25 mm | 62200438 | C40 | 62200444 | Profilová kolejnice C40, 6 m
C30 | 62200477 | Kabelový vozík plochý C30 22x54 b | 62200477 | C30 / C40 | 62200439 | Kabelová svorka kulatá 26-36 mm | 62200439 | C30 nerezová ocel | 62200454 | Profilová kolejnice C30, 6 m, nerezová ocel
C40 | 62200464 | Kabelový vozík plochý C40 22x52 | 62200464
C40 | 62200479 | Kabelový vozík plochý C40 22x72 | 62200479 | C30 nerezová ocel | 62200130 | Kabelová svorka kulatá 10-16 mm nerezová ocel | 62200130 | C30 | 62200424 | Spojka kolejnic C30
C40 | 62200419 | Kabelový vozík plochý C40 22x97 | 62200419 | C30 nerezová ocel | 62200463 | Kabelová svorka kulatá 17-25 mm nerezová ocel | 62200463 | C40 | 62200445 | Spojka kolejnic C40
C40 | 62200480 | Kabelový vozík plochý C40 22x132 | 62200480 | C30 nerezová ocel | 62200700 | Kabelová svorka kulatá 26-36 mm nerezová ocel | 62200700 | C30 nerezová ocel | 62200600 | Spojka kolejnic C30 nerezová ocel
C40 | 62200446 | Kabelový vozík plochý C40 35x72 | 62200446
C40 | 62200457 | Kabelový vozík plochý C40 35x97 | 62200457 | C30 | 62200434 | Kabelový vozík kulatý C30 | 62200434 | C30 | 62200427 | Držák kolejnice flex. C30
C40 | 62204505 | Kabelový vozík plochý C40 35x132 | 62204505 | C40 | 62200478 | Kabelový vozík kulatý C40 | 62200478 | C40 | 62200456 | Držák kolejnice flex. C40
C30 nerezová ocel | 62200453 | Kabelový vozík plochý C30 15x54 nerezová ocel | 62200453 | C30 nerezová ocel | 62200120 | Kabelový vozík kulatý C30 nerezová ocel | 62200120 | C30 nerezová ocel | 62200610 | Držák kolejnice flex. C30 nerezová ocel
C30 nerezová ocel | 62200462 | Kabelový vozík plochý C30 30x54 nerezová ocel | 62200462
|  |  |  | C30 | 62200435 | Tažný vozík kulatý C30 | 62200435 | C30 | 62200429 | Nástěnný držák kolejnice C30
C30 | 62200420 | Tažný vozík plochý C30 30x54 | 62200420 | C40 | 62200481 | Tažný vozík kulatý C40 | 62200481 | C40 | 62200461 | Nástěnný držák kolejnice C40
C30 | 62200482 | Tažný vozík plochý C30 22x54 b | 62200482 | C30 nerezová ocel | 62200680 | Tažný vozík kulatý C30 nerezová ocel | 62200680 | C30 nerezová ocel | 62200487 | Nástěnný držák kolejnice C30 nerezová ocel
C40 | 62200465 | Tažný vozík plochý C40 22x52 | 62200465
C40 | 62200488 | Tažný vozík plochý C40 22x72 | 62200488 | C30 | 62200436 | Koncová svorka kulatá | 62200436 | C30 | 62200425 | Zarážka C30
C40 | 62200418 | Tažný vozík plochý C40 22x97 | 62200418 | C40 | 62200436 | Koncová svorka kulatá | 62200436 | C40 | 62200449 | Zarážka C40
C40 | 62200489 | Tažný vozík plochý C40 22x132 | 62200489 | C30 nerezová ocel | 62200690 | Koncová svorka kulatá nerezová ocel | 62200690 | C30 nerezová ocel | 62200620 | Zarážka C30 nerezová ocel
C40 | 62200447 | Tažný vozík plochý C40 35x72 | 62200447
C40 | 62200458 | Tažný vozík plochý C40 35x97 | 62200458 |  |  |  |  | C30 | 62200432 | Výložník 800 mm C30
C40 | 62200466 | Tažný vozík plochý C40 35x132 | 62200466 |  |  |  |  | C40 | 62200467 | Výložník 800 mm C40
C30 nerezová ocel | 62200630 | Tažný vozík plochý C30 30x54 nerezová ocel | 62200630 |  |  |  |  | C30 nerezová ocel | 62200660 | Výložník 800 mm C30 nerezová ocel
C30 | 62200422 | Koncová svorka plochá C30 30x54 | 62200422 |  |  |  |  | C30 | 62200460 | Nástěnné rameno
C30 | 62200483 | Koncová svorka plochá C30 22x54 b | 62200483 |  |  |  |  | C40 | 62200460 | Nástěnné rameno
C40 | 62200484 | Koncová svorka plochá C40 22x52 | 62200484 |  |  |  |  | C30 nerezová ocel | není k dispozici
C40 | 62200485 | Koncová svorka plochá C40 22x72 | 62200485
C40 | 62200417 | Koncová svorka plochá C40 22x97 | 62200417 |  |  |  |  | C30 | 62200430 | Tažné rameno 400 mm
C40 | 62200486 | Koncová svorka plochá C40 22x132 | 62200486 |  |  |  |  | C40 | 62200430 | Tažné rameno 400 mm
C40 | 62200448 | Koncová svorka plochá C40 35x72 | 62200448 |  |  |  |  | C30 nerezová ocel | 62200650 | Tažné rameno 400 mm nerezová ocel
C40 | 62200459 | Koncová svorka plochá C40 35x97 | 62200459
C40 | 62204504 | Koncová svorka plochá C40 35x132 | 62204504 |  |  |  |  | C30 | 62200433 | Svorka k ocelovému nosníku
C30 nerezová ocel | 62200640 | Koncová svorka plochá C30 30x54 nerezová ocel | 62200640 |  |  |  |  | C40 | 62200433 | Svorka k ocelovému nosníku
[8 empty] | C30 nerezová ocel | 62200670 | Svorka k ocelovému nosníku nerezová ocel
[9 empty] | 62200431 | Tažné rameno 630 mm
Kabelový vozík | Tažný vozík | Koncová svorka
Kabelový vozík plochý C30 15x54 | Tažný vozík plochý C30 30x54 | Koncová svorka plochá C30 30x54
Kabelový vozík plochý C30 30x54 | Tažný vozík plochý C30 30x54 | Koncová svorka plochá C30 30x54
Kabelový vozík plochý C30 22x54 b | Tažný vozík plochý C30 22x54 b | Koncová svorka plochá C30 22x54 b
Kabelový vozík plochý C40 22x52 | Tažný vozík plochý C40 22x52 | Koncová svorka plochá C40 22x52
Kabelový vozík plochý C40 22x72 | Tažný vozík plochý C40 22x72 | Koncová svorka plochá C40 22x72
Kabelový vozík plochý C40 22x97 | Tažný vozík plochý C40 22x97 | Koncová svorka plochá C40 22x97
Kabelový vozík plochý C40 22x132 | Tažný vozík plochý C40 22x132 | Koncová svorka plochá C40 22x132
Kabelový vozík plochý C40 35x72 | Tažný vozík plochý C40 35x72 | Koncová svorka plochá C40 35x72
Kabelový vozík plochý C40 35x97 | Tažný vozík plochý C40 35x97 | Koncová svorka plochá C40 35x97
Kabelový vozík plochý C40 35x132 | Tažný vozík plochý C40 35x132 | Koncová svorka plochá C40 35x132
Kabelový vozík plochý C30 15x54 nerezová ocel | Tažný vozík plochý C30 30x54 nerezová ocel | Koncová svorka plochá C30 30x54 nerezová ocel
Kabelový vozík plochý C30 30x54 nerezová ocel | Tažný vozík plochý C30 30x54 nerezová ocel | Koncová svorka plochá C30 30x54 nerezová ocel
Kabelový vozík kulatý C30 | Tažný vozík kulatý C30 | Koncová svorka kulatá
Kabelový vozík kulatý C40 | Tažný vozík kulatý C40 | Koncová svorka kulatá
Kabelový vozík kulatý C30 nerezová ocel | Tažný vozík kulatý C30 nerezová ocel | Koncová svorka kulatá nerezová ocel