## Кабели
Стандарт | Категория | PROFINET тип | Количество пар | Гибкость | Количество проволок в жиле | Сечение жилы, AWG | Сертификация UL | Подходит для POE, да / нет | Не поддерживает горение, да / нет | Без галогенов, да / нет | Вне помещений, да / нет | Материал оболочки | Экранирование | Скорость передачи данных, до | Максимальная длина линии | Применение | Преимущества |  | Название | Бестселлер | Коннекторы
[21 empty] | RJ45 |  |  |  | M12 D-кодировка |  |  | M12 X-кодировка
[21 empty] | вилка |  |  | розетка | вилка |  | розетка |  |  | вилка
[18 empty] | Артикул |  |  | PROFINET | TIA-кодировка | TIA-кодировка, мал.жилы | TIA-кодировка | PROFINET 21700647 | 21700648 | 22261016 | 21700621 | монтаж на стену 21700622 | 21700602
EtherNet/IP, EtherCat | Cat. 5, 5e |  | 2 | неподвижное применение | 1 | 24 | нет | да | да | да | нет | HF | SF/UTP | 100 Мбит/с | 100 м | Подключение промышленного оборудования |  | 2170280 | ETHERLINE H CAT. 5e 2x2x24/1AWG | да |  |  | да | да |  | да | да
EtherNet/IP, EtherCat | Cat. 5, 5e |  | 2 | неподвижное применение | 1 | 24 | AWM | да | да | да | да | PUR | SF/UTP | 100 Мбит/с | 100 м | Подключение промышленного оборудования |  | 2170281 | ETHERLINE P CAT. 5e 2x2x24/1AWG | да |  |  | да | да |  | да | да
EtherNet/IP, EtherCat | Cat. 5, 5e |  | 2 | подвижное применение | 7 | 26 | нет | нет | да | да | нет | HF | SF/UTP | 100 Мбит/с | 60 м | Подключение промышленного оборудования | компактность | 2170283 | ETHERLINE H CAT. 5e 2x2x26/7AWG | да |  |  | да | да |  | да | да
EtherNet/IP, EtherCat | Cat. 5, 5e |  | 2 | подвижное применение | 7 | 26 | AWM | нет | да | да | да | PUR | SF/UTP | 100 Мбит/с | 60 м | Подключение промышленного оборудования | компактность | 2170284 | ETHERLINE P CAT. 5e 2x2x26/7AWG | да |  |  | да | да |  | да | да
EtherNet/IP, EtherCat | Cat. 5, 5e |  | 2 | подвижное применение | 7 | 26 | CMX | нет | да | нет | да | PVC | SF/UTP | 100 Мбит/с | 60 м | Подключение промышленного оборудования | компактность | 2170430 | ETHERLINE Y EC Flex CAT.5e 1X4XAWG26/7 | [7 empty] | да
EtherNet/IP, EtherCat | Cat. 5, 5e |  | 2 | подвижное применение | 7 | 26 | CMX | нет | да | да | да | PUR | SF/UTP | 100 Мбит/с | 60 м | Подключение промышленного оборудования | компактность | 2170431 | ETHERLINE P EC Flex CAT.5e 1X4XAWG26/7 | [7 empty] | да
EtherNet/IP, EtherCat | Cat. 5, 5e |  | 2 | подвижное применение | 7 | 22 | AWM | да | да | да | да | PUR | SF/UTP | 100 Мбит/с | 100 м | Одновременная передача данных и питание устройства | дополнительные силовые жилы | 2170887 | ETHERLINE Cat.5 FRNC HYBRID
EtherNet/IP, EtherCat | Cat. 5, 5e |  | 2 | для буксируемых кабельных цепей | 19 | 26 | AWM | да | да | да | да | PUR | SF/UTP | 100 Мбит/с | 60 м | Буксируемые кабельные цепи / силовые цепи | компактность | 2170289 | ETHERLINE FD P CAT5e 2X2XAWG26 | да |  |  | да
EtherNet/IP, EtherCat | Cat. 5, 5e |  | 2 | для буксируемых кабельных цепей | 19 | 26 | CMX | нет | да | да | да | PUR | SF/UTP | 100 Мбит/с | 60 м | Буксируемые кабельные цепи / силовые цепи | компактность | 2170433 | ETHERLINE P EC FD CAT.5e 1X4XAWG26/19
EtherNet/IP, EtherCat | Cat. 5, 5e |  | 4 | неподвижное применение | 1 | 24 | нет | да | да | да | нет | HF | SF/UTP | 1 Гбит/с | 100 м | Подключение промышленного оборудования | CC-Link IE сертификация | 2170296 | ETHERLINE H CAT. 5e 4x2x24/1AWG | да |  |  | да | да |  |  |  | да | да | да
EtherNet/IP, EtherCat | Cat. 5, 5e |  | 4 | неподвижное применение | 1 | 24 | AWM | да | да | да | да | PUR | SF/UTP | 1 Гбит/с | 100 м | Подключение промышленного оборудования | CC-Link IE сертификация | 2170297 | ETHERLINE P CAT. 5e 4x2x24/1AWG | да |  |  | да | да |  |  |  | да | да | да
EtherNet/IP, EtherCat | Cat. 5, 5e |  | 4 | неподвижное применение | 1 | 24 | нет | да | да | да | нет | HF | SF/UTP | 1 Гбит/с | 100 м | Подключение промышленного оборудования | CC-Link IE сертификация | 2170298 | ETHERLINE H-H CAT. 5e 4x2x24/1AWG |  |  |  | да | да |  |  |  | да | да | да
EtherNet/IP, EtherCat | Cat. 5, 5e |  | 4 | неподвижное применение | 1 | 23 | нет | да | да | да | нет | Special | F/UTP | 1 Гбит/с | 100 м | Резервные огнестойкие цепи | огнестойкость | 2170905 | ETHERLINE FIRE Cat.5e PH120 |  |  |  | да | да |  |  |  | да | да | да
EtherNet/IP, EtherCat | Cat. 5, 5e |  | 4 | подвижное применение | 7 | 26 | нет | нет | да | да | нет | HF | SF/UTP | 1 Гбит/с | 60 м | Подключение промышленного оборудования | CC-Link IE сертификация, компактность | 2170299 | ETHERLINE H Flex CAT.5e 4X2XAWG26/7 | да |  |  | да | да |  |  |  | да | да | да
EtherNet/IP, EtherCat | Cat. 5, 5e |  | 4 | подвижное применение | 7 | 26 | CMG | нет | да | нет | да | PVC | SF/UTP | 1 Гбит/с | 60 м | Подключение промышленного оборудования | CC-Link IE сертификация, компактность | 2170486 | ETHERLINE Y Flex CAT.5e 4X2XAWG26/7 |  |  |  | да | да |  |  |  | да | да | да
EtherNet/IP, EtherCat | Cat. 5, 5e |  | 4 | подвижное применение | 7 | 26 | AWM | да | да | да | да | PUR | SF/UTP | 1 Гбит/с | 60 м | Подключение промышленного оборудования | CC-Link IE сертификация, компактность | 2170300 | ETHERLINE P Flex CAT.5e 4X2XAWG26/7 | да |  |  | да | да |  |  |  | да | да | да
EtherNet/IP, EtherCat | Cat. 5, 5e |  | 4 | подвижное применение | 7 | 24 | нет | да | да | да | да | PUR | SF/UTP | 1 Гбит/с | 100 м | Автотранспорт, информационно-мультмедийные системы | до 105°C, согласно ст. ISO 6722 | 2170850 | ETHERLINE Cat. 5e FL09YBC11Y 4x2xAWG24/7 | да |  | да |  | да |  |  |  | да | да | да
EtherNet/IP, EtherCat | Cat. 5, 5e |  | 4 | для буксируемых кабельных цепей | 19 | 26 | AWM | нет | да | да | да | PUR | S/UTP | 1 Гбит/с | 60 м | Буксируемые кабельные цепи / силовые цепи | CC-Link IE сертификация, компактность | 2170489 | ETHERLINE FD P CAT5e 4X2XAWG26 | да |  |  | да
EtherNet/IP, EtherCat | Cat. 5, 5e |  | 4 | для буксируемых кабельных цепей | 19 | 26 | AWM | нет | да | да | да | PUR | S/UTP | 1 Гбит/с | 60 м | Буксируемые кабельные цепи / силовые цепи | компактность | CE217489 | ETHERLINE FD P BK CAT5 4X2XAWG26/19 | да |  |  | да
EtherNet/IP, EtherCat | Cat. 6, 6A |  | 4 | неподвижное применение | 1 | 22 | нет | да | да | да | нет | Special | SF/UTP | 1 Гбит/с | 100 м | Резервные огнестойкие цепи | огнестойкость | 2170913 | ETHERLINE FIRE Cat.6 PH120
EtherNet/IP, EtherCat | Cat. 6, 6A |  | 4 | подвижное применение | 7 | 24 | нет | да | да | да | да | PUR | S/FTP | 10 Гбит/с | 100 м | Автотранспорт, информационно-мультмедийные системы | до 105°C, согласно ст. ISO 6722 | 2170581 | ETHERLINE Cat. 6A FL09YBC11Y 4x2xAWG24/7 | да |  | да |  | да |  |  |  | да | да | да
EtherNet/IP, EtherCat | Cat. 6, 6A |  | 4 | для буксируемых кабельных цепей | 19 | 26 | CMX | нет | да | да | да | PUR | SF/UTP | 1 Гбит/с | 60 м | Буксируемые кабельные цепи / силовые цепи | CC-Link IE сертификация, компактность | 2170488 | ETHERLINE FD P CAT.6 4X2XAWG26/19 | да |  |  | да
EtherNet/IP, EtherCat | Cat. 7 |  | 4 | неподвижное применение | 1 | 22 | нет | да | да | нет | да | PVC | S/FTP | 10 Гбит/с | 100 м | Для неподвижного применения, подключение камер |  | 2170474 | ETHERLINE Cat.7 Y |  |  | да* |  | да* |  |  |  | да* | да* | да*
EtherNet/IP, EtherCat | Cat. 7 |  | 4 | неподвижное применение | 1 | 22 | нет | да | да | да | да | PUR | S/FTP | 10 Гбит/с | 100 м | Для неподвижного применения, подключение камер |  | 2170475 | ETHERLINE Cat.7 P |  |  | да* |  | да* |  |  |  | да* | да* | да*
EtherNet/IP, EtherCat | Cat. 7 |  | 4 | неподвижное применение | 1 | 22 | нет | да | да | да | да | H | S/FTP | 10 Гбит/с | 100 м | Для неподвижного применения, подключение камер |  | 2170476 | ETHERLINE Cat.7 H |  |  | да* |  | да* |  |  |  | да* | да* | да*
EtherNet/IP, EtherCat | Cat. 7 |  | 4 | подвижное применение | 7 | 26 | AWM | нет | да | да | да | PUR | S/FTP | 10 Гбит/с | 60 м | Подключение промышленного оборудования | компактность | 2170934 | ETHERLINE Cat.7 FLEX 4x2x26/7 | да |  |  | да* | да* |  |  |  | да* | да* | да*
EtherNet/IP, EtherCat | Cat. 7 |  | 4 | подвижное применение | 7 | 26 | нет | нет | нет | да | да | TPE | S/FTP | 10 Гбит/с | 60 м | Пищевая промышленность | компактность, высокая стойкойсть к хим. воздействию | 2170453 | ETHERLINE ROBUST Cat.7 FLEX 4x2x26/7 |  |  | да* | да* | да* |  |  |  | да* | да* | да*
EtherNet/IP, EtherCat | Cat. 7 |  | 4 | подвижное применение | 7 | 26 | нет | нет | да | нет | да | FR TPE | S/FTP | 10 Гбит/с | 60 м | Пищевая промышленность | компактность, высокая стойкойсть к хим. воздействию, не поддерживает горение | 2170456 | ETHERLINE ROBUST FR Cat.7 FLEX 4x2x26/7 |  |  | да* | да* | да* |  |  |  | да* | да* | да*
EtherNet/IP, EtherCat | Cat. 7 |  | 4 | подвижное применение | 7 | 24 | нет | да | да | да | да | PUR | S/FTP | 10 Гбит/с | 100 м | Автотранспорт, информационно-мультмедийные системы | до 105°C, согласно ст. ISO 6722 | 2170582 | ETHERLINE Cat. 7 FL09YBC11Y 4x2xAWG24/7 |  |  | да* |  | да* |  |  |  | да* | да* | да*
PROFINET® | Cat. 5e | A | 2 | неподвижное применение | 1 | 22 | CMX | да | да | нет | да | PVC | SF/UTP | 100 Мбит/с | 100 м | Подключение промышленного оборудования |  | 2170891 | ETHERLINE PN Cat.5e Y 2x2xAWG22 | да | да |  |  | да | да |  | да
PROFINET® | Cat. 5e | A | 2 | неподвижное применение | 1 | 22 | CMG, PLTC | да | да | нет | да | PVC | SF/UTP | 100 Мбит/с | 100 м | Подключение промышленного оборудования | Fast Connect - конструкция кабеля для быстрого соединения, CPR | 2170893 | ETHERLINE Y FC Cat.5 | да | да |  |  | да | да |  | да
PROFINET® | Cat. 5e | A | 2 | неподвижное применение | 1 | 22 | CMG, PLTC | да | да | нет | да | PVC | SF/UTP | 100 Мбит/с | 100 м | Кабельные лотки | Fast Connect - конструкция кабеля для быстрого соединения | 2170879 | ETHERLINE TRAY ER PN Y FC | да | да |  |  | да | да |  | да
PROFINET® | Cat. 5e | A | 2 | неподвижное применение | 1 | 22 | CMG | да | да | нет | да | PVC | SF/UTP | 100 Мбит/с | 100 м | В областях с возможными механическими повреждениями | Двойная оболочка | 2170933 | ETHERLINE PN Cat.5e YY |  | да |  |  | да | да |  | да
PROFINET® | Cat. 5e | A | 2 | неподвижное применение | 1 | 22 | нет | да | нет | нет | да | PE | SF/UTP | 100 Мбит/с | 100 м | Для прокладки в земле | армированный, Fast Connect - конструкция кабеля для быстрого соединения | 2170496 | ETHERLINE Cat.5 ARM |  | да |  |  | да
PROFINET® | Cat. 5e | B | 2 | подвижное применение | 7 | 22 | CMG | да | да | нет | да | PVC | SF/UTP | 100 Мбит/с | 100 м | Подключение промышленного оборудования | Fast Connect - конструкция кабеля для быстрого соединения | 2170886 | ETHERLINE PN Cat.5 Y FLEX FC | да | да |  |  | да | да |  | да
PROFINET® | Cat. 5e | B | 2 | подвижное применение | 7 | 22 | CMG | да | да | да | да | HF | SF/UTP | 100 Мбит/с | 100 м | Подключение промышленного оборудования | Fast Connect - конструкция кабеля для быстрого соединения, CPR | 2170890 | ETHERLINE PN Cat.5e FRNC FLEX FC | да | да |  |  | да | да |  | да
PROFINET® | Cat. 5e | B | 2 | подвижное применение | 7 | 22 | нет | да | да | нет | да | PVC | SF/UTP | 100 Мбит/с | 100 м | Подключение промышленного оборудования | черная наружная оболочка, использование вне помещений | 2170901 | ETHERLINE Y CAT.5e BK |  | да |  |  | да | да |  | да
PROFINET® | Cat. 5e | B | 2 | подвижное применение | 7 | 22 | нет | да | нет | да | да | TPE | SF/UTP | 100 Мбит/с | 100 м | Пищевая промышленность | высокая стойкость к хим. веществам | 2170451 | ETHERLINE ROBUST PN Cat.5 2x2xAWG22/7 |  | да |  |  | да | да |  | да
PROFINET® | Cat. 5e | B | 2 | подвижное применение | 7 | 22 | нет | да | да | нет | да | TPE | SF/UTP | 100 Мбит/с | 100 м | Пищевая промышленность | высокая стойкость к хим. веществам, не поддерживает горение | 2170454 | ETHERLINE ROBUST PN FR Cat.5 2x2xAWG22/7 |  | да |  |  | да | да |  | да
PROFINET® | Cat. 5e | B | 2 | подвижное применение | 7 | 22 | нет | да | да | нет | да | TPE | SF/UTP | 100 Мбит/с | 100 м | Подключение промышленного оборудования | расширенный температурный диапазон | 2170636 | ETHERLINE Cat.5e 105 plus |  | да |  |  | да | да |  | да
PROFINET® | Cat. 5e | B | 2 | подвижное применение | 7 | 22 | CMG, PLTC | да | да | да | да | FRNC | SF/UTP | 100 Мбит/с | 100 м | Кораблестроение | сертифицированы для использования на морских судах, Fast Connect - конструкция кабеля для быстрого соединения | 2170889 | ETHERLINE MARINE FRNC FC CAT.5 |  | да |  |  | да | да |  | да
PROFINET® | Cat. 5e | C | 2 | для буксируемых кабельных цепей | 7 | 22 | CMX | да | да | да | да | PUR | SF/UTP | 100 Мбит/с | 100 м | Буксируемые кабельные цепи / силовые цепи | Fast Connect - конструкция кабеля для быстрого соединения | 2170894 | ETHERLINE FD P FC CAT5 2x2xAWG22 | да | да |  |  | да | да |  | да
PROFINET® | Cat. 5e | C | 2 | для кабельных тележек | 7 | 22 | CMG, PLTC | да | да | нет | да | PVC | SF/UTP | 100 Мбит/с | 100 м | Для кабельных тележек |  | 2170936 | ETHERLINE FESTOON PN Cat.5e |  | да |  |  | да | да |  | да
PROFINET® | Cat. 5e | C | 2 | для торсионных изгибов | 19 | 22 | AWM | да | да | да | да | PUR | SF/UTP | 100 Мбит/с | 100 м | Робототехника, торсионное движение |  | 2170888 | ETHERLINE TORSION P CAT5 AWM 2X2XAWG22 |  | да
PROFINET® | Cat.6A | A | 4 | неподвижное применение | 1 | 22 | нет | да | да | нет | да | PVC | S/FTP | 10 Гбит/с | 100 м | Универсальный кабель для промышленной среды | CPR | 2170464 | ETHERLINE Cat. 6A Y | да |  | да |  | да |  |  |  | да | да | да
PROFINET® | Cat.6A | A | 4 | неподвижное применение | 1 | 22 | нет | да | да | да | да | PUR | S/FTP | 10 Гбит/с | 100 м | Универсальный кабель для промышленной среды |  | 2170465 | ETHERLINE Cat. 6A P |  |  | да |  | да |  |  |  | да | да | да
PROFINET® | Cat.6A | A | 4 | неподвижное применение | 1 | 22 | нет | да | да | да | нет | H | S/FTP | 10 Гбит/с | 100 м | Универсальный кабель для промышленной среды | CPR | 2170466 | ETHERLINE Cat. 6A H |  |  | да |  | да |  |  |  | да | да | да
PROFINET® | Cat.6A | B | 4 | подвижное применение | 7 | 23 | CMG | да | да | нет | да | PVC | S/FTP | 10 Гбит/с | 100 м | Для подвижного применения |  | 2170930 | ETHERLINE PN Cat.6A Y FLEX 4x2x23/7 |  |  | да |  | да |  |  |  | да | да | да
PROFINET® | Cat.6A | B | 4 | подвижное применение | 7 | 23 | CMG | да | да | да | нет | FRNC | S/FTP | 10 Гбит/с | 100 м | Для подвижного применения |  | 2170931 | ETHERLINE PN Cat.6A FRNC FLEX |  |  | да |  | да |  |  |  | да | да | да
PROFINET® | Cat.6A | C | 4 | для буксируемых кабельных цепей | 7 | 24 | CMX | да | да | да | да | PUR | S/FTP | 10 Гбит/с | 100 м | Буксируемые кабельные цепи / силовые цепи |  | 2170484 | ETHERLINE FD P CAT.6A 4X2X24/7AWG | да |  | да |  | да |  |  |  | да | да | да
PROFINET® | Cat.6A | C | 4 | для буксируемых кабельных цепей | 7 | 24 | CMX | да | да | нет | да | PVC | S/FTP | 10 Гбит/с | 100 м | Буксируемые кабельные цепи / силовые цепи |  | 2170485 | ETHERLINE FD CAT.6A |  |  | да |  | да |  |  |  | да | да | да
PROFINET® | Cat.6A | C | 4 | для торсионных изгибов | 7 | 24 | CMX | да | да | нет | да | PVC | S/FTP | 10 Гбит/с | 100 м | Робототехника, торсионное движение |  | 2170482 | ETHERLINE TORSION Y CAT6A |  |  | да |  | да |  |  |  | да | да | да
PROFINET® | Cat.6A | C | 4 | для торсионных изгибов | 7 | 24 | CMX | да | да | да | да | PUR | S/FTP | 10 Гбит/с | 100 м | Робототехника, торсионное движение |  | 2170483 | ETHERLINE TORSION P CAT6A |  |  | да |  | да |  |  |  | да | да | да
PROFINET® | Cat.7 | A | 4 | неподвижное применение | 1 | 23 | CMG | да | да | нет | да | PVC | S/FTP | 10 Гбит/с | 100 м | Универсальный кабель для промышленной среды |  | 2170605 | ETHERLINE PN CAT.7 Y A |  |  | да* |  | да* |  |  |  | да* | да* | да*
PROFINET® | Cat.7 | A | 4 | неподвижное применение | 1 | 23 | AWM | да | да | да | да | FRNC | S/FTP | 10 Гбит/с | 100 м | Универсальный кабель для промышленной среды |  | 2170606 | ETHERLINE PN CAT.7 FRNC A |  |  | да* |  | да* |  |  |  | да* | да* | да*
PROFINET® | Cat.7 | A | 4 | неподвижное применение | 1 | 23 | AWM | да | да | да | да | PUR | S/FTP | 10 Гбит/с | 100 м | Универсальный кабель для промышленной среды |  | 2170607 | ETHERLINE PN CAT.7 P A |  |  | да* |  | да* |  |  |  | да* | да* | да*
PROFINET® | Cat.7 | B | 4 | подвижное применение | 7 | 23 | CMG | да | да | нет | да | PVC | S/FTP | 10 Гбит/с | 100 м | Подключение промышленного оборудования |  | 2170608 | ETHERLINE PN CAT.7 Y FLEX A |  |  | да* |  | да* |  |  |  | да* | да* | да*
PROFINET® | Cat.7 | B | 4 | подвижное применение | 7 | 23 | CM | да | да | да | нет | FRNC | S/FTP | 10 Гбит/с | 100 м | Подключение промышленного оборудования | CPR | 2170609 | ETHERLINE PN CAT.7 FRNC FLEX A |  |  | да* |  | да* |  |  |  | да* | да* | да*
PROFINET® | Cat.7 | B | 4 | подвижное применение | 7 | 23 | нет | да | нет | да | да | TPE | S/FTP | 10 Гбит/с | 100 м | Пищевая промышленность | высокая стойкость к хим. веществам | 2170452 | ETHERLINE ROBUST PN Cat.7 4x2xAWG23/7 |  |  | да* |  | да* |  |  |  | да* | да* | да*
PROFINET® | Cat.7 | B | 4 | подвижное применение | 7 | 23 | нет | да | да | нет | да | TPE | S/FTP | 10 Гбит/с | 100 м | Пищевая промышленность | высокая стойкость к хим. веществам, не поддерживает горение | 2170455 | ETHERLINE ROBUST PN FR Cat.7 4x2xAWG23/7 |  |  | да* |  | да* |  |  |  | да* | да* | да*
PROFINET® | Cat.7 | C | 4 | для торсионных изгибов | 7 | 24 | CMX | да | да | да | да | PUR | SF/FTP | 10 Гбит/с | 100 м | Робототехника, торсионное движение |  | 2170481 | ETHERLINE TORSION Cat.7 |  |  | да* | [5 empty] | да* | да* | да*
[19 empty] | ETHERLINE TRAIN FLEX Cat.5e 1x4x22/7 PE |  | D, A |  |  |  | 21700647 |  | 22261016
[19 empty] | ETHERLINE TRAIN Cat.5e 4x2x24/7 PE |  | B, D | [6 empty] | 21700621 | 21700622 | 21700602
[19 empty] | ETHERLINE TRAIN FLEX Cat.6 A 4x2x24/7 PE |  | B, D | [6 empty] | 21700621 | 21700622 | 21700602
[19 empty] | ETHERLINE TRAIN FLEX Cat.7 4x2x24/7 PE |  | B, D* | [6 empty] | 21700621* | 21700622* | 21700602*
* = Характеристики передачи ограничены коннектором
Note on W28: * = Характеристики передачи ограничены коннектором
Note on Y28: * = Характеристики передачи ограничены коннектором
Note on AC28: * = Характеристики передачи ограничены коннектором
Note on AD28: * = Характеристики передачи ограничены коннектором
Note on AE28: * = Характеристики передачи ограничены коннектором
Note on W29: * = Характеристики передачи ограничены коннектором
Note on Y29: * = Характеристики передачи ограничены коннектором
Note on AC29: * = Характеристики передачи ограничены коннектором
Note on AD29: * = Характеристики передачи ограничены коннектором
Note on AE29: * = Характеристики передачи ограничены коннектором
Note on W30: * = Характеристики передачи ограничены коннектором
Note on Y30: * = Характеристики передачи ограничены коннектором
Note on AC30: * = Характеристики передачи ограничены коннектором
Note on AD30: * = Характеристики передачи ограничены коннектором
Note on AE30: * = Характеристики передачи ограничены коннектором
Note on X31: * = Характеристики передачи ограничены коннектором
Note on Y31: * = Характеристики передачи ограничены коннектором
Note on AC31: * = Характеристики передачи ограничены коннектором
Note on AD31: * = Характеристики передачи ограничены коннектором
Note on AE31: * = Характеристики передачи ограничены коннектором
Note on W32: * = Характеристики передачи ограничены коннектором
Note on X32: * = Характеристики передачи ограничены коннектором
Note on Y32: * = Характеристики передачи ограничены коннектором
Note on AC32: * = Характеристики передачи ограничены коннектором
Note on AD32: * = Характеристики передачи ограничены коннектором
Note on AE32: * = Характеристики передачи ограничены коннектором
Note on W33: * = Характеристики передачи ограничены коннектором
Note on X33: * = Характеристики передачи ограничены коннектором
Note on Y33: * = Характеристики передачи ограничены коннектором
Note on AC33: * = Характеристики передачи ограничены коннектором
Note on AD33: * = Характеристики передачи ограничены коннектором
Note on AE33: * = Характеристики передачи ограничены коннектором
Note on W34: * = Характеристики передачи ограничены коннектором
Note on Y34: * = Характеристики передачи ограничены коннектором
Note on AC34: * = Характеристики передачи ограничены коннекторомr
Note on AD34: * = Характеристики передачи ограничены коннектором
Note on AE34: * = Характеристики передачи ограничены коннектором
Note on W59: * = Характеристики передачи ограничены коннектором
Note on Y59: * = Характеристики передачи ограничены коннектором
Note on AC59: * = Характеристики передачи ограничены коннектором
Note on AD59: * = Характеристики передачи ограничены коннектором
Note on AE59: * = Характеристики передачи ограничены коннектором
Note on W60: * = Характеристики передачи ограничены коннектором
Note on Y60: * = Характеристики передачи ограничены коннектором
Note on AC60: * = Характеристики передачи ограничены коннектором
Note on AD60: * = Характеристики передачи ограничены коннектором
Note on AE60: * = Характеристики передачи ограничены коннектором
Note on W61: * = Характеристики передачи ограничены коннектором
Note on Y61: * = Характеристики передачи ограничены коннектором
Note on AC61: * = Характеристики передачи ограничены коннектором
Note on AD61: * = Характеристики передачи ограничены коннектором
Note on AE61: * = Характеристики передачи ограничены коннектором
Note on W62: * = Характеристики передачи ограничены коннектором
Note on Y62: * = Характеристики передачи ограничены коннектором
Note on AC62: * = Характеристики передачи ограничены коннектором
Note on AD62: * = Характеристики передачи ограничены коннектором
Note on AE62: * = Характеристики передачи ограничены коннектором
Note on W63: * = Характеристики передачи ограничены коннектором
Note on Y63: * = Характеристики передачи ограничены коннектором
Note on AC63: * = Характеристики передачи ограничены коннектором
Note on AD63: * = Характеристики передачи ограничены коннектором
Note on AE63: * = Характеристики передачи ограничены коннектором
Note on W64: * = Характеристики передачи ограничены коннектором
Note on Y64: * = Характеристики передачи ограничены коннектором
Note on AC64: * = Характеристики передачи ограничены коннектором
Note on AD64: * = Характеристики передачи ограничены коннектором
Note on AE64: * = Характеристики передачи ограничены коннектором
Note on W65: * = Характеристики передачи ограничены коннектором
Note on Y65: * = Характеристики передачи ограничены коннектором
Note on AC65: * = Характеристики передачи ограничены коннектором
Note on AD65: * = Характеристики передачи ограничены коннектором
Note on AE65: * = Характеристики передачи ограничены коннектором
Note on W66: * = Характеристики передачи ограничены коннектором
Note on AC66: * = Характеристики передачи ограничены коннектором
Note on AD66: * = Характеристики передачи ограничены коннектором
Note on AE66: * = Характеристики передачи ограничены коннектором

## Коннекторы
Артикул | Конструкция | Мин. внеш. диаметр кабеля (мм) | Макс. внеш. диаметр кабеля (мм) | Мин. диаметр жилы (мм) | Макс. диаметр жилы (мм) | Количество в упаковке | Подходит для сечения AWG 1-проволочной | Подходит для сечения AWG 7-проволочной | Подходит для сечения AWG 19-проволочной
RJ45 Вилка
Цветовая кодировка PROFINET (2 пары)
21700605 | Прямой, с защелкой | 5 | 9 | 1 | 1.6 | 10 | 24 - 22 | 27 - 22 | 22*
21700651 | Прямой, с кабельным в водом | 5.5 | 10 | 1 | 1.6 | 1 | 24 - 22 | 27 - 22 | 22*
21700638 | Угловой, с кабельным в водом | 5.5 | 10 | 1 | 1.6 | 1 | 24 - 22 | 27 - 22 | 22*
Цветовая кодировка EIA/TIA 568A
21700600 | Прямой, с защелкой | 5 | 9 | 1 | 1.6 | 10 | 24 - 22 | 27 - 22
21700652 | Прямой, с кабельным в водом | 5.5 | 10 | 1 | 1.6 | 1 | 24 - 22 | 27 - 22
21700636 | Угловой, с кабельным в водом | 5.5 | 10 | 1 | 1.6 | 1 | 24 - 22 | 27 - 22
Цветовая кодировка EIA/TIA 568B
21700601 | Прямой, с защелкой | 5 | 9 | 1 | 1.6 | 10 | 24 - 22 | 27 - 22
21700653 | Прямой, с кабельным в водом | 5.5 | 10 | 1 | 1.6 | 1 | 24 - 22 | 27 - 22
21700637 | Угловой, с кабельным в водом | 5.5 | 10 | 1 | 1.6 | 1 | 24 - 22 | 27 - 22
Цветовая кодировка EIA/TIA 568Aдля маленьких диаметров
21700615 | Прямой, с защелкой | 5 | 9 | 0.85 | 1.1 | 10 | 26 - 24 | 27 - 24 | 26*
21700654 | Прямой, с кабельным в водом | 5.5 | 10 | 0.85 | 1.1 | 1 | 26 - 24 | 27 - 24 | 26*
21700639 | Угловой, с кабельным в водом | 5.5 | 10 | 0.85 | 1.1 | 1 | 26 - 24 | 27 - 24 | 26*
Цветовая кодировка EIA/TIA 568Bдля маленьких диаметров
21700616 | Прямой, с защелкой | 5 | 9 | 0.85 | 1.1 | 10 | 26 - 24 | 27 - 24 | 26*
21700655 | Прямой, с кабельным в водом | 5.5 | 10 | 0.85 | 1.1 | 1 | 26 - 24 | 27 - 24 | 26*
21700640 | Угловой, с кабельным в водом | 5.5 | 10 | 0.85 | 1.1 | 1 | 26 - 24 | 27 - 24 | 26*
RJ45 Розетка
Цветовая кодировка EIA/TIA 568A
21700611 | ED-IE-AX-Rj45F-6A-A-FC | 5 | 9 | 0.9 | 1.6 | 24
Цветовая кодировка EIA/TIA 568B
21700612 | ED-IE-AX-Rj45F-6A-B-FC | 5 | 9 | 0.9 | 1.6 | 24
M12 D-кодировка
M 12 D-кодировка, вилка, прямая, цветовая кодировка согласно PROFINET
21700647 | ED-IE-AX-M 12 D-5-PN-67-FC | 6.2 | 9.7 |  |  | 1 | 26 - 22 | 26 - 22
M 12 D-кодировка, вилка, прямая, цветовая кодировка согласно TIA 568
21700648 | ED-IE-AX-M 12 D-5-67 | 5 | 6.1 |  |  | 1 | 26 - 22 | 26 - 22
M 12 D-кодировка, вилка, прямая, цветовая кодировка согласно TIA 568
22261016 | AB-C4-M 12FSD-SH | 4 | 8 |  |  | 1 | 26 - 22 | 26 - 22
M12 X-кодировка
M 12 X-кодировка вилка, прямая
21700602 | ED-IE-AX-M 12X-6A-67-Fc | 6.3 | 9.7 | 0.85 | 1.6 | 1 | 26 - 22 | 26 - 22
M 12 X-кодировка розетка, прямая
21700621 | ED-IE-AX- M 12XF-6A-67-Fc | 6.3 | 9.7 | 0.85 | 1.6 | 1 | 26 - 22 | 26 - 22
M 12 X-кодировка розетка, для монтажа на стенку
21700622 | ED-IE-AX-M 12XF-RM-6A-67-Fc | 6.3 | 9.7 | 0.85 | 1.6 | 1 | 26 - 22 | 26 - 22